## Ku板对底板的功能
背板
电源板卡 | 信号类型 | 信号符号 | 输入/输出(相对于ku板) | 电平 | 连接 | 定义
| +12V工作电源 | +12V_VPX | 输入 | +12V | P0 | 保留，板上未用
| +5V工作电源 | +5V_VPX | 输入 | +5V | P0 | 工作电源，≥8A
| 电源关闭指示 | IND_PWROFF_Ku | 输入 | OD(容忍5V) | P0 | 0V：电源关闭 高阻：正常工作
| 电源关闭RDY | RDY_PWROFF_Ku | 输出 | OD(容忍5V) | P0 | 0V：电源关闭RDY 高阻：电源关闭 not RDY
Ku波段信号处理板 与网络板卡 | SRIO | SRIO±_NET2Ku | 输入 | SRIO | P1 | x1模式SRIO
|  | SRIO±_Ku2NET | 输出
| 单端GPIO信号 | GPIO[3:0]_NET_Ku | 输入/输出 | 3.3V |  | 备用IO
Ku波段信号处理板 与P波段信号处理板 | SRIO | SRIO[3:0]±_MAIN_P2Ku | 输入 | SRIO |  | Ku波段信处ZYNQ主处理器，x4模式SRIO
|  | SRIO[3:0]±_MAIN_Ku2P | 输出
|  | SRIO±_AUX_P2Ku | 输入 |  |  | Ku波段信处FPGA辅助处理器，x1模式SRIO
|  | SRIO±_AUX_Ku2P | 输出
| 单端GPIO信号 | GPIO[7:0]_MAIN_P_Ku | 输入/输出 | 3.3V |  | Ku波段信处ZYNQ主处理器，备用IO
| 内部GPS信号 | 1PPS_GPS_INT | 输出 |  | P2 | 秒脉冲信号
|  | DATA_GPS_INT |  |  |  | 授时定位信息
Ku波段信号处理板 与Ku波段射频板 | 射频复位 | RESET_RF_INT_Ku | 输出 |  | P1 | 低有效
| 发射功率控制 | PWRTX[5:0]_RF_Ku | 输出 |  | P1 | 000000 : 0dB衰减 111111 : 31.5dB衰减
| 监控接口 | DATA[5:0]_RF_Ku | 输入/输出 |  | P1 | 6线SPI串口，传输温度检测、接收功率检测等
| 收发控制 | TR[1:0]_RF_Ku | 输出 |  | P1 | Ku射频板收发通道控制 00 ： 收发通道均关闭 01 ： 收通道关，发通道开 10 ： 收通道开，发通道关 11 ： 收发通道均打开
| 接收增益控制 | GAIN[6:0]_RX_RF_Ku | 输出 |  | P1 | 000000 : 不衰减 111111 : 63.5dB衰减
| 单端GPIO信号 | GPIO_RF_Ku | 输入/输出 |  | P1 | 备用IO
PV区对外 | 外部复位信号 | RESET_Ku | 输入 |  | P0 | 低复位，复位信号为低
| RS232串口 | TX_DEBUG_RS232_Ku | 输出 | RS232 | P2 | 串口调试
|  | RX_DEBUG_RS232_Ku | 输入
| JTAG | VDD_JTAG_Ku | 输出 | VDD_JTAG_P | P0 | 调试JTAG
|  | TMS_JTAG_Ku | 输入
|  | TCK_JTAG_Ku | 输入
|  | TDO_JTAG_Ku | 输出
|  | TDI_JTAG_Ku | 输入
| RS422信号 | TX_RS422_[1:0]_Ku | 输出 | 3.3V | P2 | 2组单端信号，在底板PV区进行RS422转换
|  | RX_RS422_[1:0]_Ku | 输入 |  | P2
| RS485信号 | TRX±_RS485_Ku | 输入/输出 | RS485 | P2 | 1组信号
| 相控阵天线监控串口 | TX_PA[5:1]_Ku | 输出 | 3.3V | P2 | 5组单端信号，在底板PV区进行RS422转换
|  | RX_PA[5:1]_Ku | 输入 |  | P2
| 相控阵天线收发开关 | SW_TX_PA[5:1]_Ku | 输出 |  | P2 | 10组单端信号，在底板PV区进行RS422转换
|  | SW_RX_PA[5:1]_Ku | 输出 |  | P2
| 消隐信号 | KIND[1:0]±_Ku | 输出 | 3.3V | P2
PV区对内 | 参考时钟 | REFCLK±_Ku | 输入 | LVDS | P0 | 25MHz或者100MHz，用于板卡上PCIe和SRIO
| 开关矩阵控制信号 | SW[20:0]_SWITCH_Ku | 输出 | 3.3V | P2
| 面板灯控制信号 | LED[1:0]_FRONTPANEL |  |  | P2
| 单端GPIO信号 | GPIO[7:0]_EXT_Ku | 输入/输出 |  | P2
| 以太网信号 | ETH_TD[4:1]±_Ku | 输入/输出 | 以太网 | P1
| 光口 | DI±_SRIO_Ku | 输入 |  | P1
|  | DO±_SRIO_Ku | 输出 |  | P1
|  | EN_FIBER | 输入
其他 | 槽位号标识 | GA[1:0]_Ku |  | 高阻/0V | P0 | GA1_Ku悬空，GA0_Ku接地，Ku波段信号处理板卡槽位
| 风扇控制信号 | PWM1_FAN |  | 开漏 | P0
|  | PWM2_FAN |  | 开漏 | P0
| 保留信号 | RES[7:0]_Ku | 输入/输出 | 3.3V | P0 | 底板不引出

## Ku板对底板引脚定义
背板与Ku链路子板连接的引脚定义
背板 P0引脚定义 |  | G | F | E | D | C | B | A
| 1 | +12V_VPX | +12V_VPX | +12V_VPX | VDD_JTAG_Ku | +5V_VPX | +5V_VPX | +5V_VPX | 1
| 2 | +12V_VPX | +12V_VPX | +12V_VPX | VDD_JTAG_Ku | +5V_VPX | +5V_VPX | +5V_VPX | 2
| 3 | +12V_VPX | +12V_VPX | +12V_VPX | VDD_JTAG_Ku | +5V_VPX | +5V_VPX | +5V_VPX | 3
| 4 | IND_PWROFF_Ku | RDY_PWROFF_Ku | GND |  | GND | RESET_Ku | RES0_Ku | 4
| 5 | GA1_Ku(悬空) | GA0_Ku(GND) | GND |  | GND | RES1_Ku | RES2_Ku | 5
| 6 | RES5_Ku | RES6_Ku | GND |  | GND | RES3_Ku | RES4_Ku | 6
| 7 | TCK_JTAG_Ku | GND | TDO_JTAG_Ku | TDI_JTAG_Ku | GND | TMS_JTAG_Ku | PWM2_FAN | 7
| 8 | GND | REFCLK-_Ku | REFCLK+_Ku | GND | PWM1_FAN | RES7_Ku | GND | 8
|  | G | F | E | D | C | B | A
背板 P1引脚定义 | 1 | GPIO0_NET_Ku | GND | SRIO-_NET2Ku | SRIO+_NET2Ku | GND | SRIO-_Ku2NET | SRIO+_Ku2NET | 1
| 2 | GND | GPIO0_MAIN_P_Ku | GPIO3_NET_Ku | GND | GPIO2_NET_Ku | GPIO1_NET_Ku | GND | 2
| 3 | GPIO1_MAIN_P_Ku | GND | SRIO0-_MAIN_P2Ku | SRIO0+_MAIN_P2Ku | GND | SRIO1-_MAIN_P2Ku | SRIO1+_MAIN_P2Ku | 3
| 4 | GND | SRIO2-_MAIN_P2Ku | SRIO2+_MAIN_P2Ku | GND | SRIO3-_MAIN_P2Ku | SRIO3+_MAIN_P2Ku | GND | 4
| 5 | GPIO2_MAIN_P_Ku | GND | SRIO0-_MAIN_Ku2P | SRIO0+_MAIN_Ku2P | GND | SRIO1-_MAIN_Ku2P | SRIO1+_MAIN_Ku2P | 5
| 6 | GND | SRIO2-_MAIN_Ku2P | SRIO2+_MAIN_Ku2P | GND | SRIO3-_MAIN_Ku2P | SRIO3+_MAIN_Ku2P | GND | 6
| 7 | GPIO7_MAIN_P_Ku | GND | SRIO-_AUX_P2Ku | SRIO+_AUX_P2Ku | GND | SRIO-_AUX_Ku2P | SRIO+_AUX_Ku2P | 7
| 8 | GND | GPIO6_MAIN_P_Ku | GPIO5_MAIN_P_Ku | GND | GPIO4_MAIN_P_Ku | GPIO3_MAIN_P_Ku | GND | 8
| 9 | EN_FIBER | GND | DI-_SRIO_Ku | DI+_SRIO_Ku | GND | DO-_SRIO_Ku | DO+_SRIO_Ku | 9
| 10 | GND | PWRTX2_RF_Ku | PWRTX1_RF_Ku | GND | PWRTX0_RF_Ku | RESET_INT_RF_Ku | GND | 10
| 11 | DATA1_RF_Ku | GND | DATA0_RF_Ku | PWRTX5_RF_Ku | GND | PWRTX4_RF_Ku | PWRTX3_RF_Ku | 11
| 12 | GND | DATA5_RF_Ku | DATA4_RF_Ku | GND | DATA3_RF_Ku | DATA2_RF_Ku | GND | 12
| 13 | GAIN1_RX_RF_Ku | GND | GAIN0_RX_RF_Ku | GPIO_RF_Ku | GND | TR1_RF_Ku | TR0_RF_Ku | 13
| 14 | GND | GAIN5_RF_Ku | GAIN4_RX_RF_Ku | GND | GAIN3_RX_RF_Ku | GAIN2_RX_RF_Ku | GND | 14
| 15 | GAIN6_RF_Ku | GND | ETH_TD2-_Ku | ETH_TD2+_Ku | GND | ETH_TD1-_Ku | ETH_TD1+_Ku | 15
| 16 | GND | ETH_TD4-_Ku | ETH_TD4+_Ku | GND | ETH_TD3-_Ku | ETH_TD3+_Ku | GND | 16
|  | G | F | E | D | C | B | A
背板 P2引脚定义 | 1 | TX_DEBUG_RS232_Ku | GND | TX1-_RS422_Ku | TX1+_RS422_Ku | GND | TX0-_RS422_Ku | TX0+_RS422_Ku | 1
| 2 | GND | RX1-_RS422_Ku | RX1+_RS422_Ku | GND | RX0-_RS422_Ku | RX0+_RS422_Ku | GND | 2
| 3 | RX_DEBUG_RS232_Ku | GND | TX_PA4_Ku | TX_PA3_Ku | GND | TX_PA2_Ku | TX_PA1_Ku | 3
| 4 | GND | RX_PA3_Ku | RX_PA2_Ku | GND | RX_PA1_Ku | TX_PA5_Ku | GND | 4
| 5 | SW_TX_PA3_Ku | GND | SW_TX_PA2_Ku | SW_TX_PA1_Ku | GND | RX_PA5_Ku | RX_PA4_Ku | 5
| 6 | GND | SW_RX_PA2_Ku | SW_RX_PA1_Ku | GND | SW_TX_PA5_Ku | SW_TX_PA4_Ku | GND | 6
| 7 | SW1_SWITCH_Ku | GND | SW0_SWITCH_Ku | SW_RX_PA5_Ku | GND | SW_RX_PA4_Ku | SW_RX_PA3_Ku | 7
| 8 | GND | SW5_SWITCH_Ku | SW4_SWITCH_Ku | GND | SW3_SWITCH_Ku | SW2_SWITCH_Ku | GND | 8
| 9 | SW10_SWITCH_Ku | GND | SW9_SWITCH_Ku | SW8_SWITCH_Ku | GND | SW7_SWITCH_Ku | SW6_SWITCH_Ku | 9
| 10 | GND | SW14_SWITCH_Ku | SW13_SWITCH_Ku | GND | SW12_SWITCH_Ku | SW11_SWITCH_Ku | GND | 10
| 11 | SW19_SWITCH_Ku | GND | SW18_SWITCH_Ku | SW17_SWITCH_Ku | GND | SW16_SWITCH_Ku | SW15_SWITCH_Ku | 11
| 12 | GND | GPIO2_EXT_Ku | GPIO1_EXT_Ku | GND | GPIO0_EXT_Ku | SW20_SWITCH_Ku | GND | 12
| 13 | GPIO7_EXT_Ku | GND | GPIO6_EXT_Ku | GPIO5_EXT_Ku | GND | GPIO4_EXT_Ku | GPIO3_EXT_Ku | 13
| 14 | GND | 1PPS_GPS_INT | DATA_GPS_INT | GND | TRX-_RS485_Ku | TRX+_RS485_Ku | GND | 14
| 15 | LED0_FRONTPANEL | GND |  |  | GND | KIND0-_Ku | KIND0+_Ku | 15
| 16 | GND | KIND1-_Ku | KIND1+_Ku | GND |  | LED1_FRONTPANEL | GND | 16